## Optimization
For geometry only | Inputs | Data block, don't change
Energy (keV) | 30 | Material | Lattice spacing (m) | s11 | s12 | s44
Crystal material | Si | Si | 5.4309e-10 | 0.768 | -0.214 | 1.26
Reflection, h | 1 | Ge | 5.6574e-10 | 0.964 | -0.26 | 1.49
Reflection, k | 1 | C | 3.5668e-10 | 0.0949 | -0.00978 | 0.173
Reflection, l | 1 | other | no input
θB (°) | 3.7787
OK
Y, Bending, h | 0
Y, Bending, k | -1
Y, Bending, l | 1
χ (deg) | 2
Poisson's ratio (νZX) | 0.19281
┴ ref, h | -2
┴ ref, k | 1
┴ ref, l | 1
X, Surface, h | -0.83615
X, Surface, k | 0.38785
X, Surface, l | 0.38785
Z, h | 0.7757
Z, k | 0.83615
Z, l | 0.83615
C factor | 1
normalized X, h | -0.83615
normalized X, k | 0.38785
normalized X, l | 0.38785
normalized Y, h | 0
normalized Y, k | -0.70711
normalized Y, l | 0.70711
normalized Z, h | 0.5485
normalized Z, k | 0.59125
normalized Z, l | 0.59125
Z1, normalized reflection, h | 0.57735
Z1, normalized reflection, k | 0.57735
Z1, normalized reflection, l | 0.57735
X1, normalized ┴ ref, h | -0.8165
X1, normalized ┴ ref, k | 0.40825
X1, normalized ┴ ref, l | 0.40825
sc | 0.352
s11 | 0.60399
s22 | 0.592
s33 | 0.53389
s13 | -0.10294
s12 | -0.16105
s23 | -0.090951
s14 | 0
s15 | -0.17717
s16 | 0
s24 | 0
s25 | 0.16144
s26 | 0
s34 | 0
s35 | 0.015729
s36 | 0
s56 | 0
s46 | 0.32288
s45 | 0
s44 | 1.7522
s55 | 1.7042
s66 | 1.4718
s'31 | -0.19281
s'32 | -0.17035
s'63 | 0
s'43 | 0
s'21 | -0.27204