## Optimization
For geometry only | Inputs |  | Data block, don't change
Energy (keV) | 12.658 |  | Material | Lattice spacing (m) | s11 | s12 | s44
Crystal material | Si |  | Si | 5.4309e-10 | 0.768 | -0.214 | 1.26
Reflection, h | 1 |  | Ge | 5.6574e-10 | 0.964 | -0.26 | 1.49
Reflection, k | 1 |  | C | 3.5668e-10 | 0.0949 | -0.00978 | 0.173
Reflection, l | -1 |  | other | no input
θB (°) | 8.9859
OK
Y, Bending, h | 1
Y, Bending, k | -1
Y, Bending, l | 0
χ (deg) | 5
Poisson's ratio (νZX) | 0.21233
┴ ref, h | 1
┴ ref, k | 1
┴ ref, l | 2
X, Surface, h | 0.35638
X, Surface, k | 0.35638
X, Surface, l | 0.86371 | X is calculated using Reflection hkl and chi.
Z, h | 0.86371
Z, k | 0.86371
Z, l | -0.71275
C factor | 1
normalized X, h | 0.35638
normalized X, k | 0.35638
normalized X, l | 0.86371
normalized Y, h | 0.70711
normalized Y, k | -0.70711
normalized Y, l | 0
normalized Z, h | 0.61073
normalized Z, k | 0.61073
normalized Z, l | -0.50399
Z1, normalized reflection, h | 0.57735
Z1, normalized reflection, k | 0.57735
Z1, normalized reflection, l | -0.57735
X1, normalized ┴ ref, h | 0.40825
X1, normalized ┴ ref, k | 0.40825
X1, normalized ┴ ref, l | 0.8165
sc | 0.352
s11 | 0.62325
s22 | 0.592
s33 | 0.53666
s13 | -0.11395
s12 | -0.16929
s23 | -0.082705
s14 | 0
s15 | -0.18969
s16 | 0
s24 | 0
s25 | 0.15323
s26 | 0
s34 | 0
s35 | 0.036465
s36 | 0
s56 | 0
s46 | 0.30645
s45 | 0
s44 | 1.7852
s55 | 1.6602
s66 | 1.4388
s'31 | -0.21233
s'32 | -0.15411
s'63 | 0
s'43 | 0
s'21 | -0.28597